## List1
Zadání:
Navrhněte nízkofrekvenční předzesilovač s OZ v invertujícím zapojení pracující v pásmu řečových frekvencí, se ziskem 14 dB.
Zpětnovazební rezistor R2 volte 22kΩ. Určete velikost R1 a velikosti kondenzátorů.
Návrh zesilovače popište.
Navržený zesilovač analyzujte v SW OrCAD. Výsledky analýzy uveďte v dokumentaci, včetně schématu zapojení.
fd=20Hz | fh=4kHz
Nastavení zdroje
AC je vstupní napětí - 20mV
Vytvořím simulaci, ve které nastavím AC Sweep/Noise, dále Start Frequency 10, End Frequency 10k a Points/Decade 10.
Zobrazení závislosti zisku na frekvenci
Zelená čára - vstupní napětí
Červená čára - výstupní napětí
Modrá čára - zisk (20*log10(Vout/Vin)
Frequency | 20* LOG10(V(Vout)/ V(Vin))
10 | 0.58635
12.5893 | 2.4556
15.8489 | 4.2562
19.9526 | 5.9577
25.1189 | 7.5231
31.6228 | 8.9125
39.8107 | 10.0923
50.1187 | 11.0447
63.0957 | 11.7746
79.4328 | 12.3071
100 | 12.6797
125.8925 | 12.9315
158.4893 | 13.0968
199.5262 | 13.2022
251.1886 | 13.2664
316.2278 | 13.3016
398.1072 | 13.3146
501.1872 | 13.3082
630.9573 | 13.281
794.3282 | 13.2276
1000 | 13.1377
1258.9254 | 12.995
1584.8932 | 12.7756
1995.2623 | 12.4477
2511.8864 | 11.9731
3162.2777 | 11.313
3981.0717 | 10.4367
5011.8723 | 9.3321
6309.5734 | 8.0097
7943.2823 | 6.4989
10000 | 4.8386