## titul_list
Střední průmyslová škola elektrotechnická Havířov | Zpráva o měření | Třída: 4.C
Skupina: 2
Název úlohy: |  | Zpráva číslo: 3
MĚŘENÍ NA NF. ZESILOVAČI S OZ
Den:28.04.2021
Schéma zapojení: |  | Seznam měřících přístrojů:
OZ LM741
Jméno učitele:
Ing. Eva Kamínková
Jméno: Daniel Slowik
Známka:

## zadani,rozbor,postup_m
Zadání:
Pro nf zesilovač s těmito parametry RS = 200 kΩ, RF = 800 kΩ, CS = 40 nF, CF = 10 pF vypočtěte zesílení, zisk, dolní a horní mezní frekvenci.
Proměřte tyto charakteristiky nf zesilovače:
1. převodní |  | U2 = f(U1)
2. frekvenční ziskovou |  | au = f(f)
3. frekvenční fázovou |  | φ= f(f)
Teoretický rozbor:
Návrh:
RS = 200 kΩ, RF = 800 kΩ, CS = 40 nF, CF = 10 pF
Zesílení | Zisk | Dolní a horní mezní frekvence
Au = RF / RS | au = 20*log(Au) | fD = 1/2πRSCS |  | fD = 1/2π*200000*0,00000004
Au=800/200 | au=12dB |  |  | fD = 19,89 Hz
Au=4 |  | fH= 1/2πRFCF |  | fH= 1/2π*8000000*10*10-12
fH = 19,89 kHz
Vlastnosti OZ:
| Ideální OZ |  | Skutečný OZ
Zesílení: | Nekonečné |  | Desítky tisíc (80dB) až jednotky milionů (120dB)
Vstupní odpor: | Nekonečný (OZ |  | Až 1012Ω
nezatěžuje předcházející obvody,
do jeho vstupů neteče proud)
Výstupní odpor: | Nulový (lze zanedbat vliv |  | Desítky ohmů
zátěže, zesílení je nezávislé
na velikosti výstupního proudu)
Vlastnosti obvodu s OZ zásadním způsobem ovlivňuje zapojení zpětné vazby.
Vlastnosti invertujícího zesilovače:
Vstupní napětí je přivedeno přes R a C na invertující vstup OZ. Ten toto napětí zesílí a na jeho výstupu se tedy objeví zesílené vstupní napětí, avšak s opačnou polaritou.
Nízkofrekvenční zesilovač:
Je to frekvenčně závislý obvod.
Zesiluje signály akustického pásma.
20 Hz – 20 kHz.
Na to, jak velké bude frekvenčního pásmo mají vliv rezistory RF RS a kondenzátory CF a CS. Čím větší hodnotu tyto součástky mají, tím bude fH nebo fD menší.
OZ LM741
|  |  | Parametry (LM741C): |  | Vstupní napětí | Napájecí (supply) napětí:
[5 empty] | + -15V | + -18V
[5 empty] | Ztrátový výkon | Diferenční vstupní napětí:
[5 empty] | 500mW | + -30V
Zapojení:
Piny 2 a 3 jsou pro neinvertující a invertující vstup.
Piny 4 a 7 slouží pro napájení OZ.
Piny 1, 5 a 8 nezapojujeme.
Postup měření:
Převodní charakteristika:
Na generátoru nastavíme referenční kmitočet 1 kHz. Budící signál z generátoru zvyšujeme od 0V až přes přebuzení zesilovače,
(pozorujeme na osciloskopu). Měříme hodnoty budícího i výstupního napětí.
Z naměřených hodnot vypočteme zesílení Au. Sestrojíme převodní charakteristiku .
Frekvenční zisková charakteristika:
Při referenčním kmitočtu 1 kHz zvyšujeme na generátoru velikost budícího signálu a na osciloskopu pozorujeme, zda dojde k přebuzení zesilovače.
V případě, že dojde, poznamenáme si maximální možnou hodnotu budícího signálu, při níž ještě není zesilovač přebuzen. Na generátoru nastavíme hodnotu napětí o něco nižší.
Nastavujeme hodnoty kmitočtu budícího signálu v akustickém pásmu a při udržování konstantní hodnoty vstupního napětí měříme hodnotu napětí na výstupu.
Vypočítáme zesílení a zisk zesilovače, pokles o 3dB,..
A vyneseme frekvenční ziskovou charakteristiku.
Frekvenční fázová charakteristika:
Na generátoru nastavíme hodnotu napětí o něco nižší než je hodnota, při níž dojde k přebuzení zesilovače. Nastavujeme hodnoty kmitočtu budícího signálu
v akustickém pásmu a při udržování konstantní hodnoty vstupního napětí měříme na osciloskopu vzdálenosti: AB – odpovídá fázovému posunu mezi uvst a uvýst a AC – odpovídá periodě T uvst.
Vypočteme φ = 360 * (AB/AC). Sestrojíme charakteristiku φ= f(f) a vyhodnotíme jestli a do jaké míry kvalitně zesilovače invertuje vstupní signál.

## tabulky,grafy
Tabulky a grafy:
Převodní charateristika:
f=1kHz |  | Au=U2/U1
U1 [V] | U2[V] | Au
0.05 | 0.23 | 4.6
0.08 | 0.32 | 4
0.1 | 0.5 | 5
0.15 | 0.6 | 4
0.3 | 1.2 | 4
0.5 | 2.2 | 4.4
0.8 | 3.3 | 4.125
1 | 4.2 | 4.2
1.3 | 5.5 | 4.2308
1.6 | 6.6 | 4.125
1.8 | 7.9 | 4.3889
2 | 8.8 | 4.4
2.3 | 9.6 | 4.1739
2.5 | 10.5 | 4.2
2.8 | 10.7 | 3.8214
3 | 11.1 | 3.7
3.2 | 11.2 | 3.5
3.6 | 11.6 | 3.2222
4 | 11.9 | 2.975
4.2 | 12 | 2.8571
4.5 | 12 | 2.6667
Frekvenční zisková a fázová charakteristika:
U1=konst. | [7 empty] | φ = 360 * (AB/AC)
f[Hz] | U1[V] | U2[V] | Au | au[dB] | - 3 dB | AB[d] | AC[d] | j (°)
10 | 1.97 | 3.8 | 1.9289 | 5.7063 | 9.39 | 1.1 | 5.1 | 77.6471
20 | 1.97 | 6.1 | 3.0964 | 9.8173 | 9.39 | 2.1 | 5.1 | 148.2353
200 | 1.97 | 8.2 | 4.1624 | 12.387 | 9.39 | 2.5 | 5.1 | 176.4706
500 | 1.97 | 8.2 | 4.1624 | 12.387 | 9.39 | 3 | 6 | 180
800 | 1.97 | 8.2 | 4.1624 | 12.387 | 9.39 | 3.1 | 6.2 | 180
1000 | 1.97 | 8.2 | 4.1624 | 12.387 | 9.39 | 2.1 | 4.2 | 180
2000 | 1.97 | 8.2 | 4.1624 | 12.387 | 9.39 | 2.1 | 4.1 | 184.3902
8000 | 1.97 | 5.4 | 2.7411 | 8.7586 | 9.39 | 3.7 | 6.1 | 218.3607
10000 | 1.97 | 4.4 | 2.2335 | 6.9797 | 9.39 | 3 | 4.8 | 225
12000 | 1.97 | 3.5 | 1.7766 | 4.992 | 9.39 | 2.6 | 4 | 234
15000 | 1.97 | 2.9 | 1.4721 | 3.3586 | 9.39 | 2.2 | 3.2 | 247.5
18000 | 1.97 | 2.45 | 1.2437 | 1.894 | 9.39 | 1.7 | 2.8 | 218.5714
20000 | 1.97 | 2.1 | 1.066 | 0.55506 | 9.39 | 1.7 | 2.4 | 255
22000 | 1.97 | 2 | 1.0152 | 0.13128 | 9.39 | 1.6 | 2.2 | 261.8182
Změna na trojúhelníkový průběh u signálu na osciloskopu nastala v 12kHz.
\\

## zhodnocení
Zhodnocení:
Převodní char.:
Měřili jsme do max. vstupní napětí 4,5 V a naměřili max. výstup napětí 12 V (menší o 3V než napájení zesil. Ucc=+-15V).
Charakteritika je ze začátku lineární až do přebuzení, měřili jsme však i přes přebuzení.
Následně už tedy výstupní napětí roste daleko pomaleji (-->neroste).
K přebuzení zesilovače dojde asi ve vstupním napětí kolem U1=2,5V ( př. char. už
následně neroste lineárně a U2 pomaleji).
Frekvenční zisková char.:
Měření au odpovídá námi spočítanému zisku 12dB (au ale i překračuje
na nějákých 12,39dB), a zesílení dosahuje hodnoty 4, ale vyšší 4,16.
Napájíme symetrickým napětím (U1=1,97V), a zvyšujeme amplitudu budícího signálu.
Hodnota dolní mezní frekvence přibližně odpovídala předpokladům,
ale pravděpodobně vzhledem k použitým kondenzátorům nebo nepřesností v měření se
hodnota horní mezní frekvence dost lišila.
fd- dolní mezní f naměřená je mezi 15-20Hz
fh- horní mezní f naměřená je asi 6-8kHz
vypočtené hodnoty:
dolní mezní f v akustickém pásmu: |  |  | 19,89Hz
horní mezní f v akustickém pásmu: |  |  | 19,89kHz
Vzhledem k tomu, že horní mezní frekvence fh neodpovídá 20kHz, zesil. není schopen zesilovat v celém akustickém pásmu.
šířka frek. pásma v Hz:
B=fH - fD [Hz] | nebo | B= od cca 15Hz do cca 7kHz
B= 6,985kHz | A jak už bylo řečeno, zesilovač nelze použít v celém akustickém pásmu.
Frekvenční fázová char.:
Fázový posun mezi vstupním a výstupním napětím pro invertující vstup ideálního zesilovače je přesně 180 °.
Zesilovač tím pádem invertuje správně někde na začátku akustického pásma, jelikož při frekvenci 500Hz-1000kHz má posun 180°.
ϕ však někde klesá a někde roste (velké poklesy).