## List1
Zadání:
Navrhněte nízkofrekvenční předzesilovač s OZ v invertujícím zapojení pracující v pásmu řečových frekvencí, se ziskem 14 dB.
Zpětnovazební rezistor R2 volte 22kΩ. Určete velikost R1 a velikosti kondenzátorů.
Návrh zesilovače popište.
Navržený zesilovač analyzujte v SW OrCAD. Výsledky analýzy uveďte v dokumentaci, včetně schématu zapojení.
fd=20Hz | fh=4kHz |  | fd=1/2*pí*R1*C1 |  |  | fh=1/2*pí*R2*C2 | au=14dB
Po založení nového projektu v SW OrCAD si zvolíme součástky, které budemem potřebovat.
Součástky nalezneme v oknu knihoven umístěném napravo
Budeme používat knihovny ANALOG a SOURCE.
Zapojíme invertující zesilovač podle shcématu a upravíme hodnoty všech součástek.
Zapojení zdroje
Založíme novou simulaci, pojmenujeme a dole na liště nám vyskočí okno s nastavením
Zvolíme AC Sweep/Noise a nastavíme logaritmické měřítko a hodnoty frekvencí viz obrázek.
Poté spustíme simulaci a budeme nastavovat hodnoty.
Jsou 2 možné způsoby, buď ve schématu zanecháme voltmetry, nebo to pomocí "Trace" nastavíme v simulaci
zde nastavíme jednu charakteristiku jen jako Vin a Vout
poté přidáme osu Y
a nastavíme druhou charakteristiku jako
20*log(Vin/Vout)
Na zkopírování použijeme okénko window
A zvolíme možnost konvertování na bílou barvu, následně vložíme pomocí Ctrl + V do excelu.
Zde dáme Ctrl + C a vložíme do excelu
| Frequency | 20*LOG10(V(Vout)/V(Vin))
| 10 | 0.64935
| 12.5893 | 2.5529
| 15.8489 | 4.4043
| 19.9526 | 6.1787
| 25.1189 | 7.8435
| 31.6228 | 9.3602
| 39.8107 | 10.6898
| 50.1187 | 11.8023
| 63.0957 | 12.6864
| 79.4328 | 13.3536
| 100 | 13.8337
| 125.8925 | 14.1657
| 158.4893 | 14.3876
| 199.5262 | 14.5315
| 251.1886 | 14.6212
| 316.2278 | 14.6729
| 398.1072 | 14.6967
| 501.1872 | 14.6971
| 630.9573 | 14.6742
| 794.3282 | 14.6236
| 1000 | 14.5355
| 1258.9254 | 14.3939
| 1584.8932 | 14.1751
| 1995.2623 | 13.8477
| 2511.8864 | 13.3734
| 3162.2777 | 12.7134
| 3981.0717 | 11.8373
| 5011.8723 | 10.7328
| 6309.5734 | 9.4104
| 7943.2823 | 7.8996
| 10000 | 6.2393